## 参数
| MC100_A1 | MC100_A2 | MC100_A4 | MC100_A4L
基本参数
最大带载面积 | 最大带载支持1920(宽)*1080(高) | 宽1920以内，高1080以内 总点数130万点以内 | 宽1920以内，高1080以内 总点数200万点以内 | 宽2048以内，高1152以内 总点数235万点以内
单网口带载65万点
HDMI带载1920(宽)*1080(高)
节目储存 | 内置8GB（用户可用空间6.4G） | 内置8GB（用户可用空间6.4G） | 内置8GB（用户可用空间6.4G） | 内置8GB（用户可用空间6.4G）
支持接收卡 | 支持市面主流接收卡，如：灵星雨、卡莱特、诺瓦、聚诚、乐谛等 | 乐谛 | 乐谛 | 乐谛
外部接口
输出网口 | 千兆1000M网口，输出信号到接收卡 | 两个千兆网口 | 四个千兆网口 | 四个千兆网口
音频输出 | 支持1/8″ (3.5mm)TRS标准AUDIO输出 | 支持1/8″ (3.5mm)TRS标准AUDIO输出 | 支持1/8″ (3.5mm)TRS标准AUDIO输出 | 支持1/8″ (3.5mm)TRS标准AUDIO输出
USB接口 | USB2.0*2个，可外接存储(U盘或者SD卡，最大1T)或者USB 3G/4G模块 | USB2.0*2个，可外接存储(U盘或者SD卡，最大1T)或者USB 3G/4G模块 | USB2.0*2个，可外接存储(U盘或者SD卡，最大1T)或者USB 3G/4G模块 | USB2.0*2个，可外接存储(U盘或者SD卡，最大1T)或者USB 3G/4G模块
HDMI输出 | 可连接外部显示设备，如DVI发送卡、液晶显示器、液晶拼接屏、电视等 | 可连接外部显示设备，如DVI发送卡、液晶显示器、液晶拼接屏、电视等 | 可连接外部显示设备，如DVI发送卡、液晶显示器、液晶拼接屏、电视等 | 可连接外部显示设备，如DVI发送卡、液晶显示器、液晶拼接屏、电视等
WiFi天线 | 内置无线WiFi | 内置无线WiFi | 内置无线WiFi | 内置无线WiFi
DC电源输入 | 标准5V/2A电源输入 | 标准5V/2A电源输入 | 标准5V/2A电源输入 | 支持AC220V（可选DC5V/2A）
物理参数
外形尺寸 | 166mm*100mm*33mm | 260mm*170mm*45mm | 260mm*170mm*45mm | 1U标准机箱(430mm*240mm*45mm)
工作电压 | DC5V/2A | DC5V/2A | DC5V/2A | DC5V/2A
电源适配器电压 | AC220V | AC220V | AC220V | AC220V
额定功耗 | 6W | 10W | 10W | 12W
重量 | 0.3KG | 1.10KG | 1.15KG | 2.45KG
工作温度 | -20℃～65℃ | -20℃～65℃ | -20℃～65℃ | -20℃～65℃
环境湿度 | 0-95%，无冷凝 | 0-95%，无冷凝 | 0-95%，无冷凝 | 0-95%，无冷凝
支持媒体播放类型
节目编排 | 支持窗口任意层叠，支持节目定时设置，支持节目大小自动缩放 | 支持窗口任意层叠，支持节目定时设置，支持节目大小自动缩放 | 支持窗口任意层叠，支持节目定时设置，支持节目大小自动缩放 | 支持窗口任意层叠，支持节目定时设置，支持节目大小自动缩放
节目画面 | 最多 4个视频窗口（2个高清）、多个图文、滚动字幕、滚 动图片、LOGO、日期时间星期、天气预报。 | 最多 4个视频窗口（2个高清）、多个图文、滚动字幕、滚 动图片、LOGO、日期时间星期、天气预报。 | 最多 4个视频窗口（2个高清）、多个图文、滚动字幕、滚 动图片、LOGO、日期时间星期、天气预报。 | 最多 4个视频窗口（2个高清）、多个图文、滚动字幕、滚 动图片、LOGO、日期时间星期、天气预报。
视频格式 | MP4,3GP,AVI,WMV,MPG, RM/RMVB,MOV,VOB,FLV等常见视频格式； 可支持多个视频同时播放 | MP4,3GP,AVI,WMV,MPG, RM/RMVB,MOV,VOB,FLV等常见视频格式； 可支持多个视频同时播放 | MP4,3GP,AVI,WMV,MPG, RM/RMVB,MOV,VOB,FLV等常见视频格式； 可支持多个视频同时播放 | MP4,3GP,AVI,WMV,MPG, RM/RMVB,MOV,VOB,FLV等常见视频格式； 可支持多个视频同时播放
音频 | mp3,AAC等 | mp3,AAC等 | mp3,AAC等 | mp3,AAC等
图片格式 | 支持bmp、jpg、png、gif等 | 支持bmp、jpg、png、gif等 | 支持bmp、jpg、png、gif等 | 支持bmp、jpg、png、gif等
文字格式 | 支持txt,rtf,word,ppt,excel等 | 支持txt,rtf,word,ppt,excel等 | 支持txt,rtf,word,ppt,excel等 | 支持txt,rtf,word,ppt,excel等
文本显示 | 单行文本，静态文本，多行文本等 | 单行文本，静态文本，多行文本等 | 单行文本，静态文本，多行文本等 | 单行文本，静态文本，多行文本等
OSD支持 | 支持32bit真彩OSD，能显示在任意位置，支持视频/图文混合，能在视频上叠加 图文，支持完全透明、不透明、半透明等效果 | 支持32bit真彩OSD，能显示在任意位置，支持视频/图文混合，能在视频上叠加 图文，支持完全透明、不透明、半透明等效果 | 支持32bit真彩OSD，能显示在任意位置，支持视频/图文混合，能在视频上叠加 图文，支持完全透明、不透明、半透明等效果 | 支持32bit真彩OSD，能显示在任意位置，支持视频/图文混合，能在视频上叠加 图文，支持完全透明、不透明、半透明等效果
RTC实时时钟 | 实时时钟显示和管理 | 实时时钟显示和管理 | 实时时钟显示和管理 | 实时时钟显示和管理
终端管理和自动控制
通讯方式 | 单机或接入局域网、广域网 | 单机或接入局域网、广域网 | 单机或接入局域网、广域网 | 单机或接入局域网、广域网
节目更新方式 | U盘发送/直播；网络发送；集群发布；手机发送 | U盘发送/直播；网络发送；集群发布；手机发送 | U盘发送/直播；网络发送；集群发布；手机发送 | U盘发送/直播；网络发送；集群发布；手机发送
管理设备 | PC、Android、iOS手机/终端设备 | PC、Android、iOS手机/终端设备 | PC、Android、iOS手机/终端设备 | PC、Android、iOS手机/终端设备
网口控制 | 亮度实时调整、开关显示屏显示、系统参数配置、节目播放控制 | 亮度实时调整、开关显示屏显示、系统参数配置、节目播放控制 | 亮度实时调整、开关显示屏显示、系统参数配置、节目播放控制 | 亮度实时调整、开关显示屏显示、系统参数配置、节目播放控制